## Sheet1
Position | Group | Display Name | Designator | Electrical Type | Description | Side
1 | CODEC | HPL | 1 | Input |  | Right | Input | Left
2 | CODEC | HPCOM_FB | 2 | Input |  | Right | I/O | Bottom
3 | CODEC | HPCOM | 3 | Power |  | Right | Output | Right
4 | CODEC | HPVCC | 4 | Power |  | Right | Open Collector | Top
5 | CODEC | VCC1 | 5 | Power |  | Right | Passive
6 | LCD | PD0 | 6 | I/O | LCD_D2 | Right | HiZ
7 | LCD | PD1 | 7 | I/O | LCD_D3 | Right | Open Emitter
8 | LCD | PD2 | 8 | I/O | LCD_D4 | Right | Power
9 | LCD | PD3 | 9 | I/O | LCD_D5 | Right
10 | LCD | PD4 | 10 | I/O | LCD_D6 | Right
11 | LCD | PD5 | 11 | I/O | LCD_D7 | Right
12 | LCD | PD6 | 12 | I/O | LCD_D10 | Right
13 | LCD | PD7 | 13 | I/O | LCD_D11 | Right
14 | LCD | PD8 | 14 | I/O | LCD_D12 | Right
15 | LCD | PD9 | 15 | I/O | LCD_D13 | Right
16 | LCD | PD10 | 16 | I/O | LCD_D14 | Right
17 | LCD | PD11 | 17 | I/O | LCD_D15 | Right
18 | LCD | PD12 | 18 | I/O | LCD_D18 | Right
19 | LCD | PD13 | 19 | I/O | LCD_D19 | Right
20 | LCD | VCC2 | 20 | Power |  | Right
21 | LCD | PD14 | 21 | I/O | LCD_D20 | Right
22 | LCD | VDD2 | 22 | Power |  | Right
23 | LCD | PD15 | 23 | I/O | LCD_D21 | Top
24 | LCD | PD16 | 24 | I/O | LCD_D22 | Top
25 | LCD | PD17 | 25 | I/O | LCD_D23 | Top
26 | LCD | PD18 | 26 | I/O | LCD_CLK | Top
27 | LCD | PD19 | 27 | I/O | LCD_DE | Top
28 | LCD | PD20 | 28 | I/O | LCD_HSYNC | Top
29 | LCD | PD21 | 29 | I/O | LCD_VSYNC | Top
30 | DRAM | DRAM_VCC1 | 30 | Power |  | Top
31 | DRAM | DRAM_VCC2 | 31 | Power |  | Top
32 | DRAM | DRAM_VCC3 | 32 | Power |  | Top
33 | DRAM | DRAM_VREF/PB3 | 33 | Power |  | Top
34 | DRAM | DRAM_VCC4 | 34 | Power |  | Top
35 | DRAM | VDD3 | 35 | Power |  | Top
36 | DRAM | DRAM_VCC5 | 36 | Power |  | Top
37 | CSI | PE12 | 37 | I/O | DA_MCLK | Top
38 | CSI | PE11 | 38 | I/O | CLK_OUT | Top
39 | CSI | PE10 | 39 | I/O | CSI_D7 | Top
40 | CSI | PE9 | 40 | I/O | CSI_D6 | Top
41 | CSI | PE8 | 41 | I/O | CSI_D5 | Top
42 | CSI | PE7 | 42 | I/O | CSI_D4 | Top
43 | CSI | PE6 | 43 | I/O | CSI_D3 | Top
44 | CSI | PE5 | 44 | I/O | CSI_D2 | Left
45 | CSI | PE4 | 45 | I/O | CSI_D1 | Left
46 | CSI | PE3 | 46 | I/O | CSI_D0 | Left
47 | CSI | PE2 | 47 | I/O | CSI_PCLK | Left
48 | CSI | PE1 | 48 | I/O | CSI_VSYNC | Left
49 | CSI | PE0 | 49 | I/O | CSI_HSYNC | Left
50 | CSI | VCC3 | 50 | Power |  | Left
51 | OSC | HOSCI | 51 | Input |  | Left
52 | OSC | HOSCO | 52 | Output |  | Left
53 | CARD | PF5 | 53 | I/O | SDC0_D2 | Left
54 | CARD | PF4 | 54 | I/O | SDC0_D3 | Left
55 | CARD | PF3 | 55 | I/O | SDC0_CMD | Left
56 | CARD | PF2 | 56 | I/O | SDC0_CLK | Left
57 | CARD | PF1 | 57 | I/O | SDC0_D0 | Left
58 | CARD | PF0 | 58 | I/O | SDC0_D1 | Left
59 | SPI | PC0 | 59 | I/O | SPI0_CLK | Left
60 | SPI | PC1 | 60 | I/O | SPI0_CS | Left
61 | SPI | PC2 | 61 | I/O | SPI0_MISO | Left
62 | SPI | PC3 | 62 | I/O | SPI0_MOSI | Left
63 | RTP | PA3 | 63 | I/O | TP_Y2 | Left
64 | RTP | PA2 | 64 | I/O | TP_Y1 | Left
65 | RTP | PA1 | 65 | I/O | TP_X2 | Bottom
66 | RTP | PA0 | 66 | I/O | TP_X1 | Bottom
67 | USB | UVCC | 67 | Power |  | Bottom
68 | USB | DM | 68 | I/O |  | Bottom
69 | USB | DP | 69 | I/O |  | Bottom
70 | SYS | RESET | 70 | Input |  | Bottom
71 | SYS | VDD1 | 71 | Power |  | Bottom
72 | TV | TV_OUT | 72 | Output |  | Bottom
73 | TV | TV_VCC | 73 | Power |  | Bottom
74 | TV | TV_GND | 74 | Power |  | Bottom
75 | TV | TV_VRN | 75 | Input |  | Bottom
76 | TV | TV_VRP | 76 | Input |  | Bottom
77 | TV | TV_IN1 | 77 | Input |  | Bottom
78 | TV | TV_IN0 | 78 | Input |  | Bottom
79 | CODEC | LRADCIN | 79 | Input |  | Bottom
80 | CODEC | AVCC | 80 | Power |  | Bottom
81 | CODEC | VRA1 | 81 | Input |  | Bottom
82 | CODEC | GND | 82 | Power |  | Bottom
83 | CODEC | VRA2 | 83 | Input |  | Bottom
84 | CODEC | FMINL | 84 | Input |  | Bottom
85 | CODEC | FMINR | 85 | Input |  | Bottom
86 | CODEC | LINL | 86 | Input |  | Bottom
87 | CODEC | MICIN | 87 | I/O |  | Bottom
88 | CODEC | HPR | 88 | Input |  | Bottom
89 | GND | GND | 89 | Power |  | Bottom